## ETH1CJTAG
Id	Designator	Package	Quantity	Designation	Supplier and ref	Price (Euro)	Sum (Euro)
1	R734,R724,R717,R1149,R221,R220,R715,R1148,R1146,R1144,R1135,R1134,R1133,R1132,R1131,R1130,R1129,R1128,R1125,R1124,R1123,R1122,R1121,R1120,R1119,R1118,R1117,R1109,R1016,R1015,R1012,R1011,R1008,R1007,R1004,R1003,R905,R722,R721,R720,R716,R703,R623,R619,R618,R612,R506,R503,R306,R305,R304,R303,R302,R301,R222,R216	R_0603_G_Pad1.05x0.95mm_HandSolder	56	10k	594-MCT06030C1002FP5	0.14	7.84
2	R513,R907,R510	R_1206_3216Metric_Pad1.42x1.75mm_HandSolder	3	0/0.75W	71-CRCW12060000Z0EAH	0.4	1.2
3	C518,C513,C512,C507	C_1206_3216Metric_Pad1.42x1.75mm_HandSolder	4	470p/2kV	603-CC126KKX7RDBB471	0.28	1.12
4	J801	Socket_DIN41612-CaseC1-AC-Male-64Pin-2rows	1	C64AC	617-09-03-164-6921	2.58	2.58
5	M101	60817-096	1	60817-096			0
6	R617,R616,R615,R613	R_0603_1608Metric_Pad1.05x0.95mm_HandSolder	4	10k/0.1%	71-TNPW060310K0BEEN	0.83	3.32
7	C215,C211	C_1206_3216Metric_Pad1.42x1.75mm_HandSolder	2	1n/2kV	603-CC206KKX7RDBB102	0.37	0.74
8	R204,R1147,R203,R202,R201	R_0603_1608Metric_Pad1.05x0.95mm_HandSolder	5	49R9	594-MCT06030C4999FP5	0.23	1.15
9	C210,C201,C1104,C704,C1105,C1101,C1009,C1008,C1007,C1006,C1005,C1001,C911,C909,C907,C906,C905,C904,C903,C902,C901,C724,C723,C722,C721,C720,C719,C718,C717,C716,C715,C714,C713,C712,C707,C706,C702,C630,C629,C628,C627,C626,C622,C621,C620,C619,C616,C612,C609,C607,C606,C413,C412,C409,C406,C403,C303,C302,C301,C212,C207,C206,C205,C204,C202	C_0603_A_Pad1.05x0.95mm_HandSolder	65	100n	80-C0603C104K5RAUTLR	0.13	8.45
10	U1101	GCS2	1	chiliSOM	NC	0	0
11	D602	D_SMA	1	SK33A	833-SK33A-LTP	0.508	0.508
12	L201	749010012A	1	749010012A	710-749010012A	3.21	3.21
13	U201,U203	SO8E	2	LC03-3.3	947-LC03-3.3.TBT	3.53	7.06
14	J802	615008145221	1	615008145221	710-615008145221	3.77	3.77
15	U706	LQFP-64_10x10mm_P0.5mm	1	FT2232H	895-FT2232HL	5.86	5.86
16	L403,L402,L401	744233121	3	744233121	710-744233121	1.25	3.75
17	D1102	D_SOD-323	1	PMEG4005AEA	771-PMEG4005AEAZ	0.419	0.419
18	D901	D_SMB	1	SMBJ5.0A	581-SMBJ5.0A	0.48	0.48
19	D603,D505	D_SMB	2	P6SMB30CA	652-P6SMB30CA	0.384	0.768
20	D502	D_SMB	1	P6SMB6.8CA	576-P6SMB6.8CA	0.402	0.402
21	U504	SOT-23-6_Handsoldering	1	MAX5902	700-MAX5902ACEUTT	4.09	4.09
22	U302,U301,U204	SOT-363_SC-70-6	3	82400274	710-82400274	0.9	2.7
23	D714,D708,D707,D703,D702,D701,D704	SOT-23	7	BAT54S	771-BAT54SWF	0.175	1.225
24	L1101	CDRH74	1	851-CDRH74NP-180MC	851-CDRH74NP-180MC	0.943	0.943
25	U711,U611	SOT-23-5	2	TLV75533PDBV	595-TLV75533PDBVR	0.541	1.082
26	U502,U501	SOT-23-6	2	TPS61073	595-TPS61073DDCR	1.14	2.28
27	U404,U402,U401	SOT-23-5	3	824011	710-824011	0.77	2.31
28	U710,U709,U707,U705,U704,U703,U702,U701	SOT-353_SC-70-5	8	NC7SZ125	512-NC7SZ125P5X	0.314	2.512
29	R712,R711,R209,R208,R207,R206,R205,R1115,R1114,R1113,R1112,R1111,R1110,R627,R626,R215,R211,R210	R_0603_H_Pad1.05x0.95mm_HandSolder	18	22	652-CRT0603FY22R0ELF	0.21	3.78
30	R1145,R1104,R1103,R1102,R1101,R730,R718,R709,R611	R_0603_E_Pad1.05x0.95mm_HandSolder	9	0	71-RCS06030000Z0EC	0.12	1.08
31	J1103	PinHeader_2x10_P1.27mm_Vertical_SMD	1	Conn_02x10_Counter_Clockwise	NC	0	0
32	C517,C601	CP_Elec_8x6.9	2	220u/50V	667-EEE-FT1H221GP	1.06	2.12
33	Y701,Y601	ECX-2236	2	ECS-120-8-36-CKM-TR	520-120-8-36-CKMT	0.533	1.066
34	Y602	ABS06W	1	32.768kHz	NC	0	0
35	Y201	ECX-2236	1	ECS-250-8-36CKM-TR	520-ECS-250-8-36CKM	0.882	0.882
36	U1005,U1004,U1002,U1001,U608,U607,U603	SOIC-8_3.9x4.9mm_P1.27mm	7	TLC272	595-TLC272CDR	1.03	7.21
37	U1003	TSSOP-16_4.4x5mm_P0.65mm	1	ADS7828	595-ADS7828E/2K5	6.55	6.55
38	U906,U712,U604,U506	AQY212GS	4	AQY212GS	769-AQY212GS	2.77	11.08
39	U905,U904,U902	SOT-23-6	3	SN74LVC1T45DBV	595-SN74LVC1T45DBVR	0.507	1.521
40	U903	SOIC-16W_7.5x10.3mm_P1.27mm	1	ADuM5402	584-ADUM5402ARWZ-R	9.81	9.81
41	U901	TSSOP-14_4.4x5mm_P0.65mm	1	74AC125	863-MC74AC125DTR2G	0.402	0.402
42	U713	SO-8_3.9x4.9mm_P1.27mm	1	IRF7455	942-IRF7455TRPBF	0.961	0.961
43	U708	SOIC-8_3.9x4.9mm_P1.27mm	1	93LC56	579-93LC56T/SN	0.445	0.445
44	U613	MSOP-8_3x3mm_P0.65mm	1	24LC256	579-24LC256-E/MS	0.769	0.769
45	U612	LQFP-64_10x10mm_P0.5mm	1	STM32F405RGT6	511-STM32F405RGT6	9.24	9.24
46	U610	SOT-23	1	REF3025	595-REF3025AIDBZR	1.21	1.21
47	U609	TSSOP-14_4.4x5mm_P0.65mm	1	MCP4922-ESL	579-MCP4922-E/SL	2.35	2.35
48	U606	TSSOP-14_4.4x5mm_P0.65mm	1	MCP3204	579-MCP3204T-CI/ST	2.85	2.85
49	U605	SOIC-8_3.9x4.9mm_P1.27mm	1	MAX4080FASA+	700-MAX4080FASA	1.57	1.57
50	U602	SOIC-8_3.9x4.9mm_P1.27mm	1	LM334M	926-LM334MX/NOPB	0.76	0.76
51	U601	DD-PAK	1	LT3080EQ	584-LT3080EQ#PBF	4.65	4.65
52	U505	TEL10	1	TEL 10-2415WI	495-TEL10-2415WI	25.33	25.33
53	U503	TEL10	1	TEL 10-2411WI	495-TEL10-2411WI	25.33	25.33
54	U403	QFN-16-1EP_4x4mm_P0.65mm_EP2.1x2.1mm	1	FT230XQ	895-FT230XQ-R	1.78	1.78
55	U202	QFN-24-1EP_4x4mm_P0.5mm_EP2.6x2.6mm	1	LAN8720A	579-LAN8720ACPABC	0.908	0.908
56	SW1101	TDA06H0B1	1	TDA06H0SB1	611-TDA06H0SB1	1.87	1.87
57	R1143,R1142,R218,R217	R_0603_1608Metric_Pad1.05x0.95mm_HandSolder	4	470	279-CRGP0603F470R	0.1	0.4
58	R1141,R1140,R1139,R1138,R1137,R1136	R_0603_I_Pad1.05x0.95mm_HandSolder	6	47k	71-CRCW060347K0FKEAH	0.17	1.02
59	R1127	R_0603_1608Metric_Pad1.05x0.95mm_HandSolder	1	680k	71-CRCW0603680KFKEAC	0.15	0.15
60	R1126	R_0603_1608Metric_Pad1.05x0.95mm_HandSolder	1	130k	71-CRCW0603130KFKEAC	0.16	0.16
61	R1116	R_0603_1608Metric_Pad1.05x0.95mm_HandSolder	1	75k	71-CRCW060375K0FKEAC	0.16	0.16
62	R1108	R_0603_1608Metric_Pad1.05x0.95mm_HandSolder	1	1k5	71-CRCW06031K50FKEAC	0.1	0.1
63	R1107,R1106,R608	R_0603_1608Metric_Pad1.05x0.95mm_HandSolder	3	330	71-CRCW0603330RFKEAC	0.1	0.3
64	R1105	R_0603_1608Metric_Pad1.05x0.95mm_HandSolder	1	523	71-CRCW0603-523-E3	0.1	0.1
65	R1014,R1006,R1002	R_0603_1608Metric_Pad1.05x0.95mm_HandSolder	3	5k05	71-CRCW0603-5.05K-E3	0.1	0.3
66	R1013,R1010,R1009,R1005	R_0603_1608Metric_Pad1.05x0.95mm_HandSolder	4	13k	71-CRCW060313K0FKEAC	0.1	0.4
67	R1001,R631,R630,R622,R507	R_0603_J_Pad1.05x0.95mm_HandSolder	5	100k	279-CRGP0603F100K	0.1	0.5
68	R909,R908,R727,R603,R512,R511	R_0603_1608Metric_Pad1.05x0.95mm_HandSolder	6	422	667-ERJ-3EKF4220V	0.1	0.6
69	R906	R_0603_1608Metric_Pad1.05x0.95mm_HandSolder	1	51R1	71-RCS060351R1FKEA	0.14	0.14
70	R904	R_0603_1608Metric_Pad1.05x0.95mm_HandSolder	1	47	71-RCS060347R0FKEA	0.14	0.14
71	R903	R_0603_1608Metric_Pad1.05x0.95mm_HandSolder	1	100	71-CRCW0603100RFKEAC	0.1	0.1
72	R902	R_0603_1608Metric_Pad1.05x0.95mm_HandSolder	1	14k7	71-CRCW060314K7FKEAC	0.15	0.15
73	R901,R733,R732,R731,R729,R728,R621	R_0603_P_Pad1.05x0.95mm_HandSolder	7	1k	71-CRCW06031K00FKEAC	0.15	1.05
74	R726,R725,R719,R710,R708,R702,R701	R_0603_F_Pad1.05x0.95mm_HandSolder	7	82	71-RCS060382R0FKEA	0.14	0.98
75	R723	R_0603_1608Metric_Pad1.05x0.95mm_HandSolder	1	2k2	71-RCS06032K20FKEA	0.14	0.14
76	R714	R_0603_1608Metric_Pad1.05x0.95mm_HandSolder	1	12k	71-RCS060312K0FKEA	0.14	0.14
77	R713,R633,R632,R629,R628,R620	R_0603_K_Pad1.05x0.95mm_HandSolder	6	4k7	71-CRCW06034K70FKEAC	0.17	1.02
78	R707	R_0603_1608Metric_Pad1.05x0.95mm_HandSolder	1	22k	71-RCS060322K0FKEA	0.14	0.14
79	R706,R704	R_0603_1608Metric_Pad1.05x0.95mm_HandSolder	2	270	71-RCS0603270RFKEA	0.14	0.28
80	R705	R_0603_1608Metric_Pad1.05x0.95mm_HandSolder	1	15k	71-CRCW060315K0FKEAC	0.16	0.16
81	R625,R624	R_0603_1608Metric_Pad1.05x0.95mm_HandSolder	2	560	71-RCS0603560RFKEA	0.14	0.28
82	R614	R_0603_L_Pad1.05x0.95mm_HandSolder	1	3k2	660-RN73H1JT3201F100	0.22	0.22
83	R610,R602	R_0603_1608Metric_Pad1.05x0.95mm_HandSolder	2	100/0.1%	660-RN73R1JTD1000B25	0.42	0.84
84	R609	R_0603_1608Metric_Pad1.05x0.95mm_HandSolder	1	1k/0.1%	660-RN73R1JTD1001B25	0.42	0.42
85	R607,R606	R_0603_1608Metric_Pad1.05x0.95mm_HandSolder	2	22k/0.1%	667-ERJ-PB3B2202V	0.25	0.5
86	R605,R604	R_0603_1608Metric_Pad1.05x0.95mm_HandSolder	2	50k/0.1%	71-PNM0603E5002BST1	2.17	4.34
87	R601	WSR	1	WSR21R000FEB	71-WSR21R000FEK	1.79	1.79
88	R509	R_0603_1608Metric_Pad1.05x0.95mm_HandSolder	1	370	603-RT0603DRE07370RL	0.22	0.22
89	R508	R_0805_2012Metric_Pad1.15x1.40mm_HandSolder	1	6k8/0.5W	667-ERJ-P06F6801V	0.17	0.17
90	R505,R502	R_0603_1608Metric_Pad1.05x0.95mm_HandSolder	2	20k	755-ESR03EZPF2002	0.12	0.24
91	R504,R501	R_0603_1608Metric_Pad1.05x0.95mm_HandSolder	2	180k	71-CRCW0603180KFKEAC	0.1	0.2
92	R402,R401	R_0603_G_Pad1.05x0.95mm_HandSolder	2	22	71-CRCW060322R0FKEAC	0.1	0.2
93	R219	R_1206_3216Metric_Pad1.42x1.75mm_HandSolder	1	1M/1kV	756-HVC1206-1M0FT3	0.82	0.82
94	R214,R213	R_0603_1608Metric_Pad1.05x0.95mm_HandSolder	2	75/1%	71-CRCW060375R0FKEAC	0.1	0.2
95	R212	R_0603_1608Metric_Pad1.05x0.95mm_HandSolder	1	12k1	71-CRCW060312K1FKEAC	0.16	0.16
96	Q705,Q704,Q703,Q702,Q603	SOT-23	5	BC847	771-BC847B-T/R	0.114	0.57
97	Q701	SOT-23	1	2SD1048	863-2SD1048-7-TB-E	0.437	0.437
98	Q602,Q601	SOT-23	2	MMBT3904	621-MMBT3904-F	0.096	0.192
99	Q502	SOT-23	1	TSM2323	821-TSM2323CXRFG	0.648	0.648
100	Q501	TO-252-2_Rectifier	1	IRFR5410	942-IRFR5410TRPBF	1.18	1.18
101	L901	CW252016	1	CW252016-R33G	652-CW252016-R33J	0.332	0.332
102	L504,L503	7448014501	2	7448014501	710-7448014501	8.7	17.4
103	L502,L501	744031004	2	4u7	710-744031004	1.43	2.86
104	K705,K704,K703,K702,K701,K602,K601	SA	7	TQ2SA-5V	769-TQ2SA-5V	3.21	22.47
105	J1102	PinHeader_1x03_P2.54mm_Vertical	1	Conn_01x03_Male	NC	0	0
106	J1101	PinHeader_1x02_P2.54mm_Vertical	1	Conn_01x02	NC	0	0
107	J601	PinHeader_2x05_P1.27mm_Vertical	1	Conn_02x05	649-221111-00010T4LF	0.68	0.68
108	J401	USB_Micro-B_Molex-105133-0001	1	105133-0001	538-105133-0001	0.821	0.821
109	J301	693071010811	1	693071010811	710-693071010811	2.66	2.66
110	FB1001,FB701,FB602,FB601,FB504,FB503,FB502,FB501,FB403,FB402,FB401,FB201	R_0805_D_Pad1.15x1.40mm_HandSolder	12	742792031	710-742792031	0.2	2.4
111	F501	Fuse_SMD2920	1	MF-LSMF185/33X	652-MF-LSMF185/33X-2	0.699	0.699
112	D1104,D1103,D202	LED_0603_1608Metric_Pad1.05x0.95mm_HandSolder	3	GREEN	755-SMLD12EN1WT86	0.4	1.2
113	D1101	150121M153000	1	150121M153000	710-150121M153000	0.873	0.873
114	D903	D_SOD-323_HandSoldering	1	SD36C-01FTG	576-SD36C-01FTG	0.428	0.428
115	D902	SOT-23	1	BAV99	771-BAV99-T/R	0.114	0.114
116	D713,D712,D711,D710,D709,D604,D601	D_SOD-123	7	1N4148W	621-1N4148W-F	0.14	0.98
117	D706,D705	LED_0603_1608Metric_Pad1.05x0.95mm_HandSolder	2	BLUE	755-SMLD12BN1WT86	0.4	0.8
118	D504	LED_0603_1608Metric_Pad1.05x0.95mm_HandSolder	1	RED	755-SML-D12V8WT86C	0.34	0.34
119	D503	DO_214AA_REV	1	SM6T30AY	511-SM6T30AY	0.803	0.803
120	D501	D_SOD-123	1	MMSZ5249B-E3-18	78-MMSZ5249B-E3-18	0.236	0.236
121	D201	LED_0603_1608Metric_Pad1.05x0.95mm_HandSolder	1	YELLLOW	755-SML-D15MWT86C	0.42	0.42
122	C1103,C1003,C1002,C725,C711,C710,C705,C615,C614,C613,C510,C509,C506,C505,C503,C502,C414,C408,C407,C405,C404,C402,C401,C304,C203	C_1206_AA_Pad1.42x1.75mm_HandSolder	25	10u	810-C3216X7R1E106K	0.69	17.25
123	C1102,C703,C701,C623,C608	C_0805_M_Pad1.15x1.40mm_HandSolder	5	4u7	80-C0805C475K3RAUTO	0.75	3.75
124	C1004,C910,C908,C611,C605,C209	C_0603_T_Pad1.05x0.95mm_HandSolder	6	1u	80-C0603C105Z3VACTU	0.28	1.68
125	C912,C411,C410	C_0603_1608Metric_Pad1.05x0.95mm_HandSolder	3	47p	80-C0603C470K5RAUTO	0.27	0.81
126	C709,C708,C625,C624,C214,C213	C_0603_S_Pad1.05x0.95mm_HandSolder	6	8p	80-C0603C809C5GAUTO	0.48	2.88
127	C632,C631	C_0603_1608Metric_Pad1.05x0.95mm_HandSolder	2	2p2	80-C0603C229D5GAUTO	0.28	0.56
128	C618,C617	C_0603_1608Metric_Pad1.05x0.95mm_HandSolder	2	2u2	81-GRM188R61H225ME1J	0.33	0.66
129	C610	C_0603_A_Pad1.05x0.95mm_HandSolder	1	10u	81-GRM188R61E106KA3D	0.37	0.37
130	C604,C603,C602,C516,C515	C_1206_3216Metric_Pad1.42x1.75mm_HandSolder	5	10u/50V	963-UMK316BBJ106KL-T	0.54	2.7
131	C514,C508	C_1206_3216Metric_Pad1.42x1.75mm_HandSolder	2	2u2/100V	603-CC1206KR0BB225	0.87	1.74
132	C511	CP_Elec_6.3x5.9	1	100u	667-EEH-ZK1V101XV	2.04	2.04
133	C504,C501	C_0603_1608Metric_Pad1.05x0.95mm_HandSolder	2	27p	80-C0603C270J5R	0.25	0.5
134	C208	C_0603_1608Metric_Pad1.05x0.95mm_HandSolder	1	470p	80-C0603C471J5RAUTO	0.17	0.17

							377.19472